## Temperature_Data_Logger_v2
Column1 | Column2 | Column3 | Column4 | Column6 | Column8
Component Count: | 136
Item | Qty | Reference(s) | Value | Footprint | LCSC
1 | 1 | BZ1 | PS1240P02BT | Buzzer_Beeper:Buzzer_TDK_PS1240P02BT_D12.2mm_H6.5mm | C76871
2 | 7 | C1, C5, C6, C11, C14, C15, C27 | 22uF | Capacitor_SMD:C_0603_1608Metric | C59461
3 | 15 | C2, C3, C4, C7, C10, C12, C13, C16, C17, C18, C24, C25, C26, C28, C29 | 100nF | Capacitor_SMD:C_0603_1608Metric | C14663
4 | 2 | C8, C9 | 22pF | Capacitor_SMD:C_0603_1608Metric | C1653
5 | 5 | C19, C20, C21, C22, C23 | 10nF | Capacitor_SMD:C_0603_1608Metric | C100042
6 | 3 | D1, D2, D5 | 0603ESDA-05N | Diode_SMD:D_0603_1608Metric | C316054
7 | 6 | D3, D4, D6, D13, D14, D15 | UDD32C03L01 | Diode_SMD:D_SOD-323_HandSoldering | C78439
8 | 1 | D7 | GREEN | LED_THT:LED_D3.0mm_Clear | C559113
9 | 5 | D8, D9, D10, D11, D12 | PESD5V0S2BT | Package_TO_SOT_SMD:SOT-23 | C49338
10 | 2 | H1, H2 | 2.5MM | MountingHole:MountingHole_2.7mm_M2.5_Pad_Via
11 | 1 | J1 | 2.54MM | Connector_PinHeader_2.54mm:PinHeader_1x06_P2.54mm_Horizontal
12 | 2 | J2, J10 | 2.54MM | Connector_PinHeader_2.54mm:PinHeader_1x04_P2.54mm_Vertical | C358686
13 | 1 | J3 | 10118194-0001LF | Temperature Data Logger:USB_Micro-B_Amphenol_10118194_Horizontal | C132563
14 | 5 | J4, J5, J6, J7, J8 | KF2EDGR-3.81-2P | Connector_Phoenix_MC:PhoenixContact_MC_1,5_2-G-3.81_1x02_P3.81mm_Horizontal | C441182
15 | 3 | JP1, JP6, JP7 | JMP_NO | Jumper:SolderJumper-3_P1.3mm_Open_RoundedPad1.0x1.5mm
16 | 7 | JP2, JP3, JP4, JP5, JP8, JP9, JP10 | JMP_NO | Jumper:SolderJumper-2_P1.3mm_Open_RoundedPad1.0x1.5mm
17 | 18 | L1, L2, L3, L4, L5, L6, L7, L8, L9, L10, L11, L12, L13, L14, L15, L16, L17, L18 | 600Z 1.3A | Inductor_SMD:L_0603_1608Metric | C85833
18 | 2 | Q1, Q2 | SS8050 | Package_TO_SOT_SMD:SOT-23 | C2150
19 | 1 | Q3 | UMH3N | Package_TO_SOT_SMD:SOT-363_SC-70-6 | C62892
20 | 10 | R1, R2, R3, R5, R15, R16, R17, R18, R20, R26 | 0R | Resistor_SMD:R_0603_1608Metric | C21189
21 | 5 | R4, R8, R9, R12, R13 | 10K | Resistor_SMD:R_0603_1608Metric | C25804
22 | 4 | R6, R7, R10, R11 | 100K | Resistor_SMD:R_0603_1608Metric
23 | 1 | R14 | 220R | Resistor_SMD:R_0603_1608Metric | C22962
24 | 1 | R21 | 1K | Resistor_SMD:R_0603_1608Metric | C21190
25 | 3 | R22, R23, R24 | 4K7 | Resistor_SMD:R_0603_1608Metric | C23162
26 | 1 | R25 | 470R | Resistor_SMD:R_0603_1608Metric
27 | 1 | RV1 | 50K | Potentiometer_THT:Potentiometer_Bourns_3296W_Vertical | C118911
28 | 6 | SW1, SW2, SW3, SW4, SW5, SW6 | TS665CJ | Button_Switch_THT:SW_PUSH_6mm_H13mm
29 | 5 | TP1, TP2, TP3, TP4, TP9 | TP | TestPoint:TestPoint_Pad_1.0x1.0mm
30 | 1 | U1 | LCD 20x4 | Temperature Data Logger:LCD_LCD-20X4B
31 | 1 | U2 | ESP32-WROOM-32E | Temperature Data Logger:ESP32-WROOM-32E
32 | 1 | U3 | CH340G | Package_SO:SOIC-16_3.9x9.9mm_P1.27mm | C14267
33 | 1 | U4 | HT8574 | Package_SO:SOIC-16W_7.5x10.3mm_P1.27mm | C2834482
34 | 5 | U5, U7, U8, U9, U10 | MAX31855KASA | Package_SO:SOIC-8_3.9x4.9mm_P1.27mm | C52028
35 | 1 | U6 | AMS1117-3.3 | Package_TO_SOT_SMD:SOT-223-3_TabPin2 | C6186
36 | 1 | U11 | AT24C128C | Package_SO:SOIC-8_3.9x4.9mm_P1.27mm | C6478
37 | 1 | Y1 | 12MHz | Crystal:Crystal_SMD_SeikoEpson_FA238V-4Pin_3.2x2.5mm | C9002